## 钢筋理论重量
钢筋计算截面面积及理论重量
直径 | 计算截面面积（cm2），当根数为 | [8 empty] | 理论重量(Kg/m)
| 1 | 2 | 3 | 4 | 5 | 6 | 7 | 8 | 9
2.5 | 0.049 | 0.098 | 0.147 | 0.196 | 0.245 | 0.294 | 0.343 | 0.392 | 0.441 | 0.039
3 | 0.07065 | 0.1413 | 0.21195 | 0.2826 | 0.35325 | 0.4239 | 0.49455 | 0.5652 | 0.63585 | 0.055
4 | 0.12566 | 0.25132 | 0.37698 | 0.502 | 0.6283 | 0.75396 | 0.879 | 1.0053 | 1.1309 | 0.099
5 | 0.19634 | 0.39269 | 0.58903 | 0.78538 | 0.98172 | 1.1781 | 1.38 | 1.5708 | 1.7671 | 0.154
6 | 0.28274 | 0.56547 | 0.8482 | 1.1309 | 1.42 | 1.6964 | 1.9791 | 2.2619 | 2.55 | 0.222
7 | 0.38483 | 0.76967 | 1.1545 | 1.5393 | 1.9242 | 2.309 | 2.6938 | 3.0787 | 3.4635 | 0.302
8 | 0.50264 | 1.0053 | 1.5079 | 2.0106 | 2.52 | 3.0158 | 3.5185 | 4.0211 | 4.53 | 0.395
9 | 0.63615 | 1.2723 | 1.9085 | 2.5446 | 3.1808 | 3.8169 | 4.4531 | 5.0892 | 5.72 | 0.499
10 | 0.78538 | 1.5708 | 2.3561 | 3.1415 | 3.9269 | 4.7123 | 5.4976 | 6.283 | 7.0684 | 0.617
11 | 0.9503 | 1.9006 | 2.8509 | 3.8012 | 4.7515 | 5.7018 | 6.6521 | 7.6024 | 8.5527 | 0.75
12 | 1.1309 | 2.2619 | 3.3928 | 4.5238 | 5.6547 | 6.78 | 7.91 | 9.04 | 10.17 | 0.888
13 | 1.3273 | 2.6546 | 3.9819 | 5.3091 | 6.6364 | 7.9637 | 9.291 | 10.6183 | 11.9456 | 1.04
14 | 1.5393 | 3.0787 | 4.61 | 6.15 | 7.69 | 9.23 | 10.77 | 12.3 | 13.87 | 1.208
15 | 1.7671 | 3.5342 | 5.3013 | 7.0684 | 8.8355 | 10.5 | 12.3697 | 14.1367 | 15.12 | 1.39
16 | 2.0106 | 4.0211 | 6.0317 | 8.0422 | 10.0528 | 12.0634 | 14.0739 | 16.0845 | 18.09 | 1.578
17 | 2.2697 | 4.5395 | 6.8092 | 9.0789 | 11.3487 | 13.05 | 15.8881 | 18.1579 | 20.4276 | 1.78
18 | 2.5446 | 5.0892 | 7.6338 | 10.17 | 12.7231 | 15.26 | 17.8 | 20.3569 | 22.9015 | 1.998
19 | 2.8352 | 5.6704 | 8.5056 | 11.3408 | 14.176 | 17.0112 | 19.8464 | 22.6816 | 25.5168 | 2.23
20 | 3.1415 | 6.283 | 9.41 | 12.56 | 15.7 | 18.84 | 22 | 25.132 | 28.2735 | 2.466
21 | 3.4635 | 6.927 | 10.3905 | 13.854 | 17.3175 | 20.781 | 24.25 | 27.708 | 31.1715 | 2.72
22 | 3.8012 | 7.6024 | 11.4036 | 15.2049 | 19 | 22.8073 | 26.6085 | 30.4097 | 34.2109 | 2.984
23 | 4.1546 | 8.3093 | 12.4639 | 16.6185 | 20.7732 | 24.98 | 29.0824 | 33.2371 | 37.3917 | 3.26
24 | 4.5238 | 9.04 | 13.56 | 18.08 | 22.6188 | 27.1426 | 31.6663 | 36.1901 | 40.7138 | 3.551
25 | 4.9086 | 9.8172 | 14.7258 | 19.64 | 24.543 | 29.4516 | 34.3602 | 39.2687 | 44.1773 | 3.85
26 | 5.3091 | 10.6183 | 15.9274 | 21.2365 | 26.5457 | 31.86 | 37.17 | 42.4731 | 47.7822 | 4.17
27 | 5.726 | 11.44 | 17.16 | 22.91 | 28.65 | 34.35 | 40.082 | 45.8 | 51.534 | 4.495
28 | 6.153 | 12.32 | 18.47 | 24.63 | 30.79 | 36.95 | 43.1 | 49.26 | 55.42 | 4.83
30 | 7.069 | 14.13 | 21.207 | 28.27 | 35.34 | 42.414 | 49.483 | 56.552 | 63.621 | 5.55
32 | 8.043 | 16.086 | 24.18 | 32.172 | 40.21 | 48.258 | 56.301 | 64.344 | 72.38 | 6.31
34 | 9.0789 | 18.1579 | 27.2368 | 36.3157 | 45.4 | 54.48 | 63.5525 | 72.6315 | 81.7104 | 7.13
35 | 9.62 | 19.24 | 28.86 | 38.48 | 48.1 | 57.72 | 67.34 | 76.96 | 86.58 | 7.5
36 | 10.179 | 20.358 | 30.537 | 40.716 | 50.89 | 61.074 | 71.253 | 81.432 | 91.611 | 7.99
40 | 12.561 | 25.13 | 37.7 | 50.27 | 62.83 | 75.4 | 87.96 | 100.53 | 113.1 | 9.865